## Program
ACPA Vacuum Test Calculator
Pipe Size (in) | Test Time (sec)
12 | 31.9383 | Inputs | .0017 or .003
15 | 39.9229 | Specification | 0.0017 | SCFM/ft2 | Min | Nominal | Max
18 | 47.9074 | Start Pressure | 7 | " Hg | 5.906 | 6.9986 | 14.765
21 | 55.892 | Change in pressure | 0.1083 | " Hg | 0.1083 | 0.1083 | 1.004 | 0.02953
24 | 63.8766 | New Specification | 0.0017003 | scfm/ft2
27 | 71.8612
30 | 79.8457
33 | 87.8303 | Acceptable Range of Start Pressure
36 | 95.8149 | Units | Min | Nominal | Max
39 | 103.7994 | mbar | 200 | 237 | 500
42 | 111.784 | " Hg | 5.906 | 6.9986 | 14.765
45 | 119.7686 | " Water | 80.292 | 95.146 | 200.73
48 | 127.7532 | psi | 2.9 | 3.4365 | 7.25
54 | 143.7223 | mm Hg | 150.012 | 177.7642 | 375.03
60 | 159.6914 |  | Lower Forces |  | Quicker Tests
66 | 175.6606
72 | 191.6297
78 | 207.5989
84 | 223.568 | Acceptable Range of Change in Pressure |  |  |  | Units | Factor
90 | 239.5372 | Units | Min/ Nom | Max |  | mbar | 1
96 | 255.5063 | mbar | 3.66 | 34 |  | " Hg | 0.02953
102 | 271.4755 | " Hg | 0.1083 | 1.004 |  | " Water | 0.40146
108 | 287.4446 | " Water | 1.472 | 13.6496 |  | psi | 0.0145
120 | 319.3829 | psi | 0.05307 | 0.493 |  | mm Hg | 0.75006
144 | 383.2595 | mm Hg | 2.75 | 25.502
|  |  | Quicker Tests | Better Resolution